## Sheet1
养鱼池水质监测监控系统价格报价清单
一、水产养殖专用水质监测
（１）、水产养殖pH监控系统（1个PH传感器）
序号 | 设备名称 | 型号 | 数量 | 单位 | 品牌 | 备注
1 | pH传感器 | KTR-P06-PH | 1 | 套 | KITOZER/广州 | 三复合污水/纯水电极，适合环保水处理和各种工业监测使用，原配线长为5-10米，测量范围:0-14pH；温度范围：0-80℃；温度补偿：可根据客户需求订做；（pt100、pt1000、2252欧姆等）；
2 | 模拟量pH采集模块 | KTR-8017-Ph | 1 | 台 | KITOZER/广州 | 可接4-20MA/0-5V/0-10V的pH传感器，8个模拟量,输出为485信号
3 | 电源供应器 | DC-12V/3A | 1 | 个 | KITOZER/广州 | 3A，用于传感器以及采集模块供电
4 | pH监控协议模块 | 订制 | 1 | 套 | KITOZER/广州 | pH监测接口协议
（2）、水产养殖溶解氧监控系统（1个溶氧传感器传感器）
序号 | 设备名称 | 型号 | 数量 | 单位 | 品牌 | 备注
1 | 溶氧传感器 | KTR-952-DO | 1 | 套 | KITOZER/广州 | 溶解氧传感器具有较高的稳定性和可靠性,可在恶劣的环境中使用,维护也较少,适用于城市污水,工业废水处理,水产养殖和环境监测领域的溶解氧连续测定,技术参数:测量范围:0-20mg/L ,测量原理:电流式传感器(极谱式电极),透气膜厚:50um,电极外壳材料:316L不锈钢/UPVC,传感器寿命:>2年,电缆线长:5m(双屏蔽),响应时间:3min(90%, 20℃),极化时间:60min,飘逸:<2%/月,测量误差:<±0.1mg/L,输出电流:20-25nA/0.1mg/L,注:更大电流3.5uAM,机化电压:0.7V,被测水质温度:0-60℃
2 | 模拟量溶氧采集模块 | KTR-8017-DO | 1 | 台 | KITOZER/广州 | 可接4-20MA/0-5V/0-10V的溶氧传感器，8个模拟量,输出为485信号
3 | 电源供应器 | DC-12V/3A | 1 | 个 | KITOZER/广州 | 3A，用于传感器以及采集模块供电
4 | pH监控协议模块 | 订制 | 1 | 套 | KITOZER/广州 | pH监测接口协议
（3）、水产养殖氨氮监测系统（1个氨氮传感器）
序号 | 设备名称 | 型号 | 数量 | 单位 | 品牌 | 备注
1 | 氨氮传感器 | KTR-6500-NH4 | 1 | 套 | KITOZER/广州 | 测量范围 0.02-1.0 mg/L N/0.2-10 mg/L N,测量精度 读数的±2%±0.002mg/L,测量波长 660nm ,试剂 ET812201(ET517611),国际认证 DIN EN 50081-1,VDE 0839 part 81-1;1993-03 DIN EN 50082-2,VDE 0839 part 82-2;1996-02 ,校正模式 自动零点校正，运用SMD 微处理技术，自定义校正模式
测量系统 防水标准样品测量池，包含具有温度补偿的专用LEDs 光源暨高性能感应处理器 ,使用环境 在规定环境条件下使用：0 to 40°C; RH:30 to 90%(无冷凝)
2 | 模拟量氨氮采集模块 | KTR-8017-NH4 | 1 | 台 | KITOZER/广州 | 可接4-20MA/0-5V/0-10V的氨氮传感器，8个模拟量,输出为485信号
3 | 电源供应器 | DC-12V/3A | 1 | 个 | KITOZER/广州 | 3A，用于传感器以及采集模块供电
4 | 氨氮监控协议模块 | 订制 | 1 | 套 | KITOZER/广州 | 氨氮监测接口协议
（4）、水产养殖亚硝酸盐监测系统（1个亚硝酸盐传感器）
序号 | 设备名称 | 型号 | 数量 | 单位 | 品牌 | 备注
1 | 亚硝酸盐传感器 | KTR-SJ24YXS -NO2 | 1 | 套 | KITOZER/广州 | 可快速定量检测各类食品、蔬菜、水产养殖中亚硝酸盐的含量,技术指标：1.可以同时测试多个样品，每个样品由程序控制分别独立工作，不会互相干扰。2. 吸光度值范围：0.000—3.000 以上3 重复性：±0.1%(A)4. 重复性误差：吸光度（A）≤0.0035. 稳定性：光电漂移（A）±0.002（3分钟）6. 吸光度准确度：±2.0%。7. 线性误差：±1.0%。
2 | 模拟量亚硝酸盐采集模块 | KTR-8017-NO2 | 1 | 台 | KITOZER/广州 | 可接4-20MA/0-5V/0-10V的亚硝酸盐传感器，8个模拟量,输出为485信号
3 | 电源供应器 | DC-12V/3A | 1 | 个 | KITOZER/广州 | 3A，用于传感器以及采集模块供电
4 | 亚硝酸盐监控协议模块 | 订制 | 1 | 套 | KITOZER/广州 | 亚硝酸盐监测接口协议
（5）、水产养殖硫化氢监测系统（1个硫化氢传感器）
序号 | 设备名称 | 型号 | 数量 | 单位 | 品牌 | 备注
1 | 硫化氢传感器 | KTR-H2S-A1 | 1 | 套 | KITOZER/广州 | 测量范围：100ppm，灵敏度：550～875nA/ppm，响应时间：< 25s，线性范围： -4ppm，过载：500ppm，分辨率：0.05ppm，尺寸：Φ20.2*16.5，使用寿命：2年，存储周期：6个月，工作温度：-30～50℃，工作湿度：15～90％RH，负载电阻：10～47Ω
2 | 模拟量硫化氢采集模块 | KTR-8017-H2S | 1 | 台 | KITOZER/广州 | 可接4-20MA/0-5V/0-10V的硫化氢传感器，8个模拟量,输出为485信号
3 | 电源供应器 | DC-12V/3A | 1 | 个 | KITOZER/广州 | 3A，用于传感器以及采集模块供电
4 | 硫化氢监控协议模块 | 订制 | 1 | 套 | KITOZER/广州 | 硫化氢监测接口协议
（6）、水产养殖盐度监测系统（1个盐度传感器）
序号 | 设备名称 | 型号 | 数量 | 单位 | 品牌 | 备注
1 | 盐度传感器 | KTR-A023 -LH | 1 | 套 | KITOZER/广州 | 主要技术指标：测量范围：0.0-100.0ppt，分辨率：0.1ppt，精度：±2%F·S，校准：1点校准，温度补偿：0℃~60℃，应用：用于实验室、现场和学校的快速，精确的盐度测试。适用于盐水，游泳池，水产养殖，水族馆(海水)和池塘，食品加工和保健品工业。
2 | 模拟量盐度采集模块 | KTR-8017-LH | 1 | 台 | KITOZER/广州 | 可接4-20MA/0-5V/0-10V的盐度传感器，8个模拟量,输出为485信号
3 | 电源供应器 | DC-12V/3A | 1 | 个 | KITOZER/广州 | 3A，用于传感器以及采集模块供电
4 | 盐度监控协议模块 | 订制 | 1 | 套 | KITOZER/广州 | 盐度监测接口协议
（7）、水产养殖温度监测系统（1个温度传感器）
序号 | 设备名称 | 型号 | 数量 | 单位 | 品牌 | 备注
1 | 温度传感器 | KTR-T2001D | 1 | 套 | KITOZER/广州 | 采用导热性高的密封胶灌封，保证了温度传感器的高灵敏性，极小的温度延迟。测量温度范围为 -50°C～+450°C，传感器的引线长度可根据用户需要定制。应用范围：1、冷藏库温度监测 2、药厂GMP监测系统 3、电信机房监控 4、啤酒生产 5、楼宇自控 6、仓库温度监测 7、环境监测 8、过程温度监测 9、空调监测 10、孵化温度控制 11、养殖业温度测量12、温室大棚温度监测 13.家用冰箱14: 采用专用温度传感器外壳密闭封装，防水，防潮，可放在水中，感温迅速。
2 | 模拟量温度采集模块 | KTR-8017-A | 1 | 台 | KITOZER/广州 | 可接4-20MA/0-5V/0-10V的温度传感器，8个模拟量,输出为485信号
3 | 电源供应器 | DC-12V/3A | 1 | 个 | KITOZER/广州 | 3A，用于传感器以及采集模块供电
4 | 温度监控协议模块 | 订制 | 1 | 套 | KITOZER/广州 | 温度监测接口协议
（8）、水产养殖水位监测系统（1个水位传感器）
序号 | 设备名称 | 型号 | 数量 | 单位 | 品牌 | 备注
1 | 水位传感器 | KTR-H-300 | 1 | 套 | KITOZER/广州 | 水位传感器，监测水池的水位高度
2 | 模拟量温度采集模块 | KTR-8017-A | 1 | 台 | KITOZER/广州 | 可接4-20MA/0-5V/0-10V的温度传感器，8个模拟量,输出为485信号
3 | 电源供应器 | DC-12V/3A | 1 | 个 | KITOZER/广州 | 3A，用于传感器以及采集模块供电
4 | 温度监控协议模块 | 订制 | 1 | 套 | KITOZER/广州 | 温度监测接口协议
（9）、取样水流量监测部分（1个流量计）
序号 | 设备名称 | 规格型号 | 数量 | 单位 | 品牌 | 备注
1 | 流量计 | KTR-713U | 1 | 台 | KITOZER/广州 | 监测污水槽流量统计
2 | 模拟量温度采集模块 | KTR-8017-A | 1 | 台 | KITOZER/广州 | 可接4-20MA/0-5V/0-10V的温度传感器，8个模拟量,输出为485信号
3 | 电源供应器 | DC-12V/3A | 1 | 个 | KITOZER/广州 | 3A，用于传感器以及采集模块供电
4 | 温度监控协议模块 | 订制 | 1 | 套 | KITOZER/广州 | 温度监测接口协议
二、水产养殖专用水质控制部分(主要控制增氧泵，以及水流水泵)
（1）、增氧泵开关监控（增氧泵开关：1路，监测增氧泵开关的通断电状态。）
序号 | 设备名称 | 型号 | 数量 | 单位 | 品牌 | 备注
1 | 数字量输入输出采集模块 | KTR-8060 | 1 | 个 | KITOZER/广州 | 4路输入4路输出
2 | 电源供应器 | DC-12V/3A | 1 | 个 | KITOZER/广州 | 3A，用于传感器以及采集模块供电
3 | 断电器 | KTR-20A | 1 | 个 | KITOZER/广州 | 控制断电器开关的状态，每路配一个
4 | 断电器保护箱 | 定制 | 1 | 套 | KITOZER/广州 | 排放断电器
4 | 开关监控协议模块 | 定制 | 1 | 套 | KITOZER/广州 | 开关监测接口协议
（2）、取样水流水泵控投制部分(１个水泵)
1 | 取样水泵(采水系统) | 1500KW | 1 | 个 | KITOZER/广州 | 取样泵（一备一用），相应仪表及管道、阀门和开关等，以及清洗防堵配套设施
2 | 数字量输入输出采集模块 | KTR-8060 | 1 | 个 | KITOZER/广州 | 4路输入4路输出
3 | 电源供应器 | DC-12V/3A | 1 | 个 | KITOZER/广州 | 3A，用于传感器以及采集模块供电
4 | 断电器 | KTR-20A | 1 | 个 | KITOZER/广州 | 控制断电器开关的状态，每路配一个
5 | 断电器保护箱 | 定制 | 1 | 套 | KITOZER/广州 | 排放断电器
6 | 开关监控协议模块 | 定制 | 1 | 套 | KITOZER/广州 | 开关监测接口协议
三、水产养殖专用水质视频监控部分（1个摄像机）
序号 | 设备名称 | 规格型号 | 数量 | 单位 | 品牌 | 备注
1 | 日夜两用一体化彩色摄像机 | AP202L | 1 | 台 | KITOZER/广州 | 22变倍,分辨率480线,含22倍变焦镜头
2 | 室外/内全方位云台 | YA5409 | 1 | 台 | KITOZER/广州 | 350度转动
3 | 云台吊装活动支架 | WS-2780S | 1 | 支 | KITOZER/广州 | 支架可上下移动定位，可吊装
4 | 室外解码器 | DV720 | 1 | 台 | KITOZER/广州 | 可控制云台,镜头
5 | 云台AC开关电源 | 3A/AC-24V | 1 | 台 | KITOZER/广州 | 供云台AC24V电源
6 | 开关电源保护箱 | 定制 | 1 | 个 | KITOZER/广州 | 保护开关电源防水防尘
7 | 摄像机坚杆 | 4.5M | 1 | 支 | KITOZER/广州 | 4.5米
8 | 嵌入式数字硬盘录像机 | KTR-8016DS | 1 | 台 | KITOZER/广州 | 十六路，D1
四、水产养殖专用水质信号传输部分
（1）、3G无线传输部分
序号 | 设备名称 | 规格型号 | 数量 | 单位 | 品牌 | 备注
1 | 数据GPRS无线传输模块 | GRPS | 1 | 个 | KITOZER/广州 | 通过GPRS无线传输基站采集数据到监控中心，可传输视频
2 | GRPS(CDMM)卡 | GRPS(CDMM) | 1 | 个 | KITOZER/广州 | 自购,手机上网卡
3 | GPRS无线监控协议模块 | 定制 | 1 | 套 | KITOZER/广州 | GPRS无线监测接口协议
（2）、网络传输-TCP/IP转换网络联网部分(每个水池配一个)
1 | TCP/IP可编程通讯转换模块 | KTR-8088E | 1 | 台 | KITOZER/广州 | RS485/232通讯转换TCP/IP模块
2 | TCP/IP转换监控协议模块 | 定制 | 1 | 套 | KITOZER/广州 | TCP/IP转换接口协议
五、监控中心平台基本配置：
1 | 现场管理监控服务器 | KTR-36D | 1 | 台 | KITOZER/广州 | P4 3.0/256M显卡/1G内存/工控主板
2 | 显示器 | 19’ | 1 | 台 | KITOZER/广州 | 19’显示器
3 | 串口通信模块 | KTR-8520 | 1 | 张 | KITOZER/广州 | 工业级 光隔离，485转232
4 | 机房监控平台软件 | KTR-SE | 1 | 套 | KITOZER/广州 | 后台服务程序
5 | IE浏览监控平台软件 | KTR-IE | 1 | 套 | KITOZER/广州 | 浏览器远程浏览数据信息
六、平台告警方式配置：
1、现场声光告警（1台，系统报警时，现场声光报警器会发生报警提示工作管理人员）
1 | 声光报警器 | KTR-80DB | 1 | 台 | KITOZER/广州 | 现场声光报警
2 | 数字量输入输出采集模块 | KTR-8060 | 1 | 个 | KITOZER/广州 | 4路输入4路输出
3 | 电源供应器 | DC-12V/3A | 1 | 个 | KITOZER/广州 | 3A，用于传感器以及采集模块供电
4 | 声光报警监控软件模块 | 定制 | 1 | 套 | KITOZER/广州 | 声光报警监测软件接口
2、电话拨号报警(1台，系统报警时，电话拨号会通过电话线拨打工作管理人员手机)
1 | 电话拨号器 | KTR-911 | 1 | 台 | KITOZER/广州 | 现场声光报警
2 | 数字量输入输出采集模块 | KTR-8060 | 1 | 个 | KITOZER/广州 | 4路输入4路输出
3 | 电源供应器 | DC-12V/3A | 1 | 个 | KITOZER/广州 | 3A，用于传感器以及采集模块供电
4 | 声光报警监控软件模块 | 定制 | 1 | 套 | KITOZER/广州 | 声光报警监测软件接口
3、短信报警(1台，系统报警时，短信模块会通过手机卡发短信提示工作管理人员)
1 | GSM短信模块 | KTR-GSM-1 | 1 | 套 | KITOZER/广州 | 工业级
2 | GSM卡 | 定制 | 1 | 套 | KITOZER/广州 | 自购
3 | 手机短信报警软件 | 定制 | 1 | 套 | KITOZER/广州 | 短信通知功能
4、多媒体语音报警(1台，系统报警时，多媒体语音卡（或语音合成模块）会通过电话线或手机卡拨打提示工作管理人员，而且会语音提示)
1 | 电话语音合成模块 | KTR-GX-PCI/USB | 1 | 张 | KITOZER/广州 | 电话语音合成模块
2 | 电话语音报警查询软件 | KTR-GX-08A | 1 | 套 | KITOZER/广州 | 电话语音报警查询
5、E-Mail报警(1套，系统报警时，平台软件会通过E-Mail提示工作管理人员)
1 | E-Mail报警软件 | KTR-GX-08A | 1 | 套 | KITOZER/广州 | E-Mail报警软件
七、辅助材料(按每个点100米计算)
1 | 通讯线 | UTP-5 | 1000 | 米 | KITOZER/广州 | 通讯线
2 | 视频线 | SYV-75-5 | 1000 | 米 | KITOZER/广州 | 视频线
3 | 摄像机电源线 | RVV2*0.5 | 1000 | 米 | KITOZER/广州 | 摄像机电源线
4 | 电源线 | RVV3*1.0 | 1000 | 米 | KITOZER/广州 | 电源线
5 | 蓄电池电压监测线缆 | RVV1*0.3 | 1000 | 米 | KITOZER/广州 | 蓄电池电压监测线缆
6 | PVC | ￠20 | 1000 | 米 | KITOZER/广州 | PVC
7 | 辅材 | 订制 | 1 | 批 | KITOZER/广州 | 辅材
六、以上全部设备合计：
七、运输安装调试费=全部设备总合计*25%
八、税金=(全部设备总合计+运输安装调试费)*6%
九、系统工程总价=全部设备总合计+运输安装调试费+税金