## Sheet1
噪音粉尘监测系统工程报价清单
一、现场噪音粉尘环境监测部分
1、噪声监测（1台，对现场的噪声噪音实时监测，保证周边安静环境）
1 | 噪声噪音传感器 | KTR-80BM | 1 | 个 | KITOZER/广州 | 可测量现场噪声分贝
2 | 8路模拟量噪声采集模块 | KTR-8017-BM | 1 | 台 | KITOZER/广州 | 8路，可接4-20MA或0-5V的传感器
3 | 电源供应器 | DC-12V/3A | 1 | 个 | KITOZER/广州 | 3A，用于传感器以及采集模块供电
4 | 噪声保护箱 | 定制 | 1 | 套 | KITOZER/广州 | 排放噪声噪音传感器以及采集模块
6 | 噪声监控协议模块 | 定制 | 1 | 套 | KITOZER/广州 | 噪声监测接口协议
2、粉尘监测（1台，对现场的粉尘实时监测，定时清洁机房灰尘,保证现场以及周边环境清洁）
1 | 粉尘传感器 | KTR-300L | 1 | 个 | KITOZER/广州 | 可测空气每毫升粉尘颗砬
2 | 8路模拟量有毒气体采集模块 | KTR-8017-L | 1 | 台 | KITOZER/广州 | 8路，可接4-20MA或0-5V的传感器
3 | 电源供应器 | DC-12V/3A | 1 | 个 | KITOZER/广州 | 3A，用于传感器以及采集模块供电
4 | 粉尘保护箱 | 定制 | 1 | 套 | KITOZER/广州 | 排放粉尘传感器以及采集模块
5 | 粉尘监控协议模块 | 定制 | 1 | 套 | KITOZER/广州 | 粉尘监测接口协议
二、现场噪音粉尘控制部分
1、噪音控制部分（开关：1路，当噪音超标时，系统自动断开现场断取电电源，比如公园娱乐、文明工场等设备取电）
序号 | 设备名称 | 型号 | 数量 | 单位 | 品牌 | 备注
1 | 数字量输入输出采集模块 | KTR-8060 | 1 | 个 | KITOZER/广州 | 4路输入4路输出
2 | 电源供应器 | DC-12V/3A | 1 | 个 | KITOZER/广州 | 3A，用于传感器以及采集模块供电
3 | 断电器 | KTR-20A | 1 | 个 | KITOZER/广州 | 控制断电器开关的状态，每路配一个
4 | 断电器保护箱 | 定制 | 1 | 套 | KITOZER/广州 | 排放断电器
5 | 噪音控制监控协议模块 | 定制 | 1 | 套 | KITOZER/广州 | 噪音控制监测接口协议
2、降尘控制部分（开关：1路，当粉尘超标时，系统自动洒水降尘）
序号 | 设备名称 | 型号 | 数量 | 单位 | 品牌 | 备注
1 | 数字量输入输出采集模块 | KTR-8060 | 1 | 个 | KITOZER/广州 | 4路输入4路输出
2 | 电源供应器 | DC-12V/3A | 1 | 个 | KITOZER/广州 | 3A，用于传感器以及采集模块供电
3 | 断电器 | KTR-20A | 1 | 个 | KITOZER/广州 | 控制断电器开关的状态，每路配一个
4 | 电磁阀 | KTR- LD200-1L | 1 | 个 | KITOZER/广州 | 漏水自动开闭水龙头
5 | 断电器保护箱 | 定制 | 1 | 套 | KITOZER/广州 | 排放断电器
6 | 降尘控制监控协议模块 | 定制 | 1 | 套 | KITOZER/广州 | 降尘控制监测接口协议
三、现场噪音粉尘LED部分
1、噪音控制部分（噪音粉尘实时在LED显示屏上，以及噪音粉尘报警信息）
序号 | 设备名称 | 型号 | 数量 | 单位 | 品牌 | 备注
1 | 户外P10双色LED | 0.96M*0.32M | 1 | 个 | KITOZER/广州 | 3.75红绿双色LED显示屏
2 | 边框型材 | 0.96*0.32*0.05 | 1 | 个 | KITOZER/广州 | 边框型材
3 | LED同步控制器 | SCL2009-C | 1 | 块 | KITOZER/广州 | LED同步控制器
4 | LED系统编辑软件 | SCL2008-C | 1 | 个 | KITOZER/广州 | LED系统编辑软件
5 | LED显示协议开发模块 | 定制 | 1 | 套 | KITOZER/广州 | LED显示协议开发模块
四、TCP/IP转换网络联网部分(每个机房配一个)
1 | TCP/IP可编程通讯转换模块 | KTR-8088E | 1 | 台 | KITOZER/广州 | RS485/232通讯转换TCP/IP模块
2 | TCP/IP转换监控协议模块 | 定制 | 1 | 套 | KITOZER/广州 | TCP/IP转换接口协议
五、监控中心平台基本配置：
1 | 现场管理监控服务器 | KTR-36D | 1 | 台 | KITOZER/广州 | P4 3.0/256M显卡/1G内存/工控主板
2 | 显示器 | 19’ | 1 | 台 | KITOZER/广州 | 19’显示器
3 | 串口通信模块 | KTR-8520 | 1 | 张 | KITOZER/广州 | 工业级 光隔离，485转232
4 | 噪声监控平台软件 | KTR-SE-BM | 1 | 套 | KITOZER/广州 | 后台服务程序
5 | 粉尘监控平台软件 | KTR-SE-L | 1 | 套 | KITOZER/广州 | 后台服务程序
六、平台告警方式配置：
1、现场声光告警（1台，系统报警时，现场声光报警器会发生报警提示工作管理人员
1 | 声光报警器 | KTR-80DB | 1 | 台 | KITOZER/广州 | 现场声光报警
1 | 数字量输入输出采集模块 | KTR-8060 | 1 | 个 | KITOZER/广州 | 4路输入4路输出
2 | 电源供应器 | DC-12V/3A | 1 | 个 | KITOZER/广州 | 3A，用于传感器以及采集模块供电
5 | 声光报警监控软件模块 | 定制 | 1 | 套 | KITOZER/广州 | 声光报警监测软件接口
2、电话拨号报警(1台，系统报警时，电话拨号会通过电话线拨打工作管理人员手机)
1 | 电话拨号器 | KTR-911 | 1 | 台 | KITOZER/广州 | 现场声光报警
1 | 数字量输入输出采集模块 | KTR-8060 | 1 | 个 | KITOZER/广州 | 4路输入4路输出
2 | 电源供应器 | DC-12V/3A | 1 | 个 | KITOZER/广州 | 3A，用于传感器以及采集模块供电
5 | 声光报警监控软件模块 | 定制 | 1 | 套 | KITOZER/广州 | 声光报警监测软件接口
3、短信报警(1台，系统报警时，短信模块会通过手机卡发短信提示工作管理人员)
1 | GSM短信模块 | KTR-GSM-1 | 1 | 套 | KITOZER/广州 | 工业级
2 | GSM卡 | 定制 | 1 | 套 | KITOZER/广州 | 自购
3 | 手机短信报警软件 | 定制 | 1 | 套 | KITOZER/广州 | 短信通知功能
4、多媒体语音报警(1台，系统报警时，多媒体语音卡（或语音合成模块）会通过电话线或手机卡拨打提示工作管理人员，而且会语音提示)
1 | 电话语音合成模块 | KTR-GX-PCI/USB | 1 | 张 | KITOZER/广州 | 电话语音合成模块
2 | 电话语音报警查询软件 | KTR-GX-08A | 1 | 套 | KITOZER/广州 | 电话语音报警查询
5、E-Mail报警(1套，系统报警时，平台软件会通过E-Mail提示工作管理人员)
1 | E-Mail报警软件 | KTR-GX-08A | 1 | 套 | KITOZER/广州 | E-Mail报警软件
七、辅助材料(按每个点100米计算)
1 | 通讯线 | UTP-5 | 400 | 米 | KITOZER/广州 | 通讯线
2 | 电源线 | RVV3*1.0 | 400 | 米 | KITOZER/广州 | 电源线
3 | PVC | ￠20 | 400 | 米 | KITOZER/广州 | PVC
4 | 辅材 | 订制 | 1 | 批 | KITOZER/广州 | 辅材
八、以上全部设备合计：
九、运输安装调试费=全部设备总合计*25%
十、税金=(全部设备总合计+运输安装调试费)*6%
十一、系统工程总价=全部设备总合计+运输安装调试费+税金