## Sheet1
智能照明系统工程报价清单
项目名称：
报价内容：
一、照明环境监控部分
1、照度监测（1个照度传感器，监测现场光照度）
1 | 照度传感器 | KTR-LUX-01 | 1 | 个 | KITOZER/广州 | 监测现场光照度
2 | 8路模拟量采集模块 | KTR-8017-A | 1 | 台 | KITOZER/广州 | 8路，可接4-20MA或0-5V的传感器
3 | 照度传感器监控协议模块 | 定制 | 1 | 套 | KITOZER/广州 | 照度传感器接口协议
二、照明动力监控部分
1、照明开关监控（照明开关：1路，监测照明开关的通断电状态。）
序号 | 设备名称 | 型号 | 数量 | 单位 | 品牌 | 备注
1 | 数字量输入输出采集模块 | KTR-8060 | 1 | 个 | KITOZER/广州 | 4路输入4路输出
2 | 电源供应器 | DC-12V/3A | 1 | 个 | KITOZER/广州 | 3A，用于传感器以及采集模块供电
3 | 可编程开关面板 | KTR-700LCD | 1 | 个 | KITOZER/广州 | 7键可编程开关
4 | U型槽 | 定制 | 1 | 条 | KITOZER/广州 | U型槽
5 | 断电器 | KTR-20A | 1 | 个 | KITOZER/广州 | 控制断电器开关的状态，每路配一个
6 | 断电器保护箱 | 定制 | 1 | 套 | KITOZER/广州 | 排放断电器
7 | 配电柜开关监控协议模块 | 定制 | 1 | 套 | KITOZER/广州 | 配电柜开关监测接口协议
三、TCP/IP转换网络联网部分(每个配线间配一个)
1 | TCP/IP可编程通讯转换模块 | KTR-8088E | 1 | 台 | KITOZER/广州 | RS485/232通讯转换TCP/IP模块
2 | TCP/IP转换监控协议模块 | 定制 | 1 | 套 | KITOZER/广州 | TCP/IP转换接口协议
四、监控中心平台基本配置：
1 | 现场管理监控服务器 | KTR-36D | 1 | 台 | KITOZER/广州 | P4 3.0/256M显卡/1G内存/工控主板
2 | 显示器 | 19’ | 1 | 台 | KITOZER/广州 | 19’显示器
3 | 串口通信模块 | KTR-8520 | 1 | 张 | KITOZER/广州 | 工业级 光隔离，485转232
4 | 智能照明监控平台软件 | KTR-SE | 1 | 套 | KITOZER/广州 | 后台服务程序
5 | IE浏览监控平台软件 | KTR-IE | 1 | 套 | KITOZER/广州 | 浏览器远程浏览数据信息
五、辅助材料(按每个点100米计算)
1 | 通讯线 | UTP-5 | 1000 | 米 | KITOZER/广州 | 通讯线
2 | 电源线 | RVV3*1.0 | 1000 | 米 | KITOZER/广州 | 电源线
3 | 蓄电池电压监测线缆 | RVV1*0.3 | 1000 | 米 | KITOZER/广州 | 蓄电池电压监测线缆
4 | PVC | ￠20 | 1000 | 米 | KITOZER/广州 | PVC
5 | 辅材 | 订制 | 1 | 批 | KITOZER/广州 | 辅材
六、以上全部设备合计：
七、运输安装调试费=全部设备总合计*15%
八、税金=(全部设备总合计+运输安装调试费)*6%
九、系统工程总价=全部设备总合计+运输安装调试费+税金