## Sheet1
农业大棚环境监测监控系统价格报价清单
一、农业环境监测前端部分
1、二氧化碳（CO2）监测(1个二氧化碳变送器）
序号 | 设备名称 | 型号 | 数量 | 单位 | 品牌 | 备注
1 | 二氧化碳传感器 | KTR-MG811-CO2 | 1 | 套 | KITOZER/广州 | 485接口或4~20mA输出，量程：0～2000ppm、0～5000ppm、0～10,000ppm可选
2 | 8路模拟量采集模块 | KTR-8017-A | 1 | 台 | KITOZER/广州 | 8路模拟量，如果4-20MA的传感器，可接采集模块，485接口传感器可以不用采集模块
3 | 电源供应器 | DC-12V/3A | 1 | 个 | KITOZER/广州 | 3A，用于传感器以及采集模块供电
4 | 二氧化碳监控协议模块 | 订制 | 1 | 套 | KITOZER/广州 | 二氧化碳监测接口协议,一个模拟量模块配一个
2、空气温湿度监测（1个空气温湿度传感器）
序号 | 设备名称 | 型号 | 数量 | 单位 | 品牌 | 备注
1 | 带液晶显示温湿度传感器 | KTR-TH11 | 1 | 套 | KITOZER/广州 | 485接口，20平方安装一个温湿度
2 | 电源供应器 | DC-12V/3A | 1 | 个 | KITOZER/广州 | 3A，用于传感器以及采集模块供电
3 | 温湿度监控协议模块 | 订制 | 1 | 套 | KITOZER/广州 | 温湿度监测接口协议
3、土壤温度监测（1个土壤温度传感器）
序号 | 设备名称 | 型号 | 数量 | 单位 | 品牌 | 备注
1 | 土壤温度传感器 | KTR-TW | 1 | 套 | KITOZER/广州 | 信 号：4～20mA两线.测量范围：30℃～70℃.精度：±0.2℃
2 | 8路模拟量采集模块 | KTR-8017-A | 1 | 台 | KITOZER/广州 | 8路模拟量，如果4-20MA的传感器，可接采集模块，485接口传感器可以不用采集模块
3 | 电源供应器 | DC-12V/3A | 1 | 个 | KITOZER/广州 | 3A，用于传感器以及采集模块供电
4 | 土壤温度监控协议模块 | 订制 | 1 | 套 | KITOZER/广州 | 土壤温度监测接口协议,一个模拟量模块配一个
4、土壤水份监测（1个土壤湿度传感器）
序号 | 设备名称 | 型号 | 数量 | 单位 | 品牌 | 备注
1 | 土壤湿度传感器 | KTR-W100 | 1 | 套 | KITOZER/广州 | 信 号：4～20mA两线
2 | 8路模拟量采集模块 | KTR-8017-A | 1 | 台 | KITOZER/广州 | 8路模拟量，如果4-20MA的传感器，可接采集模块，485接口传感器可以不用采集模块
3 | 电源供应器 | DC-12V/3A | 1 | 个 | KITOZER/广州 | 3A，用于传感器以及采集模块供电
4 | 土壤湿度监控协议模块 | 订制 | 1 | 套 | KITOZER/广州 | 土壤湿度监测接口协议,一个模拟量模块配一个
5、农业大棚用光照度监测（1个光照度传感器变送器）
序号 | 设备名称 | 型号 | 数量 | 单位 | 品牌 | 备注
1 | 光照度传感器变送器 | KTR-100LUX | 1 | 套 | KITOZER/广州 | 信 号：4～20mA两线.光线范围: 0～100KLUX
2 | 8路模拟量采集模块 | KTR-8017-A | 1 | 台 | KITOZER/广州 | 8路模拟量，如果4-20MA的传感器，可接采集模块，485接口传感器可以不用采集模块
3 | 电源供应器 | DC-12V/3A | 1 | 个 | KITOZER/广州 | 3A，用于传感器以及采集模块供电
4 | 土壤湿度监控协议模块 | 订制 | 1 | 套 | KITOZER/广州 | 土壤湿度监测接口协议,一个模拟量模块配一个
6、土壤PH监测（1个土壤PH传感器变送器）
序号 | 设备名称 | 型号 | 数量 | 单位 | 品牌 | 备注
1 | 土壤PH传感器变送器 | KTR-PH300 | 1 | 套 | KITOZER/广州 | 信 号：4～20mA两线.测土壤酸碱度计/土壤ph
2 | 8路模拟量采集模块 | KTR-8017-A | 1 | 台 | KITOZER/广州 | 8路模拟量，如果4-20MA的传感器，可接采集模块，485接口传感器可以不用采集模块
3 | 电源供应器 | DC-12V/3A | 1 | 个 | KITOZER/广州 | 3A，用于传感器以及采集模块供电
4 | 土壤湿度监控协议模块 | 订制 | 1 | 套 | KITOZER/广州 | 土壤湿度监测接口协议,一个模拟量模块配一个
7、风速风向传感变送器监测（1个风速风向传感变送器）
序号 | 设备名称 | 型号 | 数量 | 单位 | 品牌 | 备注
1 | 风速风向传感变送器 | KTR-30-PAL | 1 | 套 | KITOZER/广州 | ·量 程：0~32. 4 m/s·供电电压：12V~24 V DC·输出信号：4~20 mA·负载能力：≤500Ω脉冲输出型·量 程：0~60 m/s ·输出信号：脉冲(每个脉冲对应0.88m/s)·供电电压：5V~24 V DC
2 | 8路模拟量采集模块 | KTR-8017-A | 1 | 台 | KITOZER/广州 | 8路模拟量，如果4-20MA的传感器，可接采集模块，485接口传感器可以不用采集模块
3 | 电源供应器 | DC-12V/3A | 1 | 个 | KITOZER/广州 | 3A，用于传感器以及采集模块供电
4 | 土壤湿度监控协议模块 | 订制 | 1 | 套 | KITOZER/广州 | 土壤湿度监测接口协议,一个模拟量模块配一个
二、农业动力控制前端部分
1、风机控制系统（1台，监测风机的开关机运行状态，并可实现远程开关机启停控制、定时启停功能）
1 | 数字量输入输出采集模块 | KTR-8060 | 1 | 个 | KITOZER/广州 | 4路输入4路输出
2 | 电源供应器 | DC-12V/3A | 1 | 个 | KITOZER/广州 | 3A，用于传感器以及采集模块供电
3 | 断电器 | KTR-20A | 1 | 个 | KITOZER/广州 | 控制断电器开关的状态，每路配一个
4 | 断电器保护箱 | 定制 | 1 | 套 | KITOZER/广州 | 排放断电器
5 | 新风机监测协议模块 | 定制 | 1 | 套 | KITOZER/广州 | 新风机监测接口协议
2、水帘控制系统（1台，监测水帘机的开关机运行状态，并可实现远程开关机启停控制、定时启停功能）
1 | 数字量输入输出采集模块 | KTR-8060 | 1 | 个 | KITOZER/广州 | 4路输入4路输出
2 | 电源供应器 | DC-12V/3A | 1 | 个 | KITOZER/广州 | 3A，用于传感器以及采集模块供电
3 | 断电器 | KTR-20A | 1 | 个 | KITOZER/广州 | 控制断电器开关的状态，每路配一个
4 | 断电器保护箱 | 定制 | 1 | 套 | KITOZER/广州 | 排放断电器
5 | 抽湿加湿机监测协议模块 | 定制 | 1 | 套 | KITOZER/广州 | 抽湿加湿机监测接口协议
3、阳光板控制系统（阳光板：1路，对大棚内的阳光板实现远程开关控制、及定时开关灯功能）
1 | 数字量输入输出采集模块 | KTR-8060 | 1 | 个 | KITOZER/广州 | 4路输入4路输出
2 | 电源供应器 | DC-12V/3A | 1 | 个 | KITOZER/广州 | 3A，用于传感器以及采集模块供电
3 | 断电器 | KTR-20A | 1 | 个 | KITOZER/广州 | 控制断电器开关的状态，每路配一个
4 | 断电器保护箱 | 定制 | 1 | 套 | KITOZER/广州 | 排放断电器
5 | 灯光照明监测协议模块 | 定制 | 1 | 套 | KITOZER/广州 | 灯光照明监测接口协议
4、大棚灌溉洒水开关控制系统（控制1路，对农作物进行洒水）
序号 | 设备名称 | 型号 | 数量 | 单位 | 品牌 | 备注
1 | 数字量输入输出采集模块 | KTR-8060 | 1 | 个 | KITOZER/广州 | 4路输入4路输出
2 | 电源供应器 | DC-12V/3A | 1 | 个 | KITOZER/广州 | 3A，用于传感器以及采集模块供电
3 | 电磁阀 | KTR- LD200-1L | 1 | 个 | KITOZER/广州 | 漏水自动开闭水龙头
4 | 断电器 | KTR-20A | 1 | 个 | KITOZER/广州 | 控制断电器开关的状态，每路配一个
5 | 断电器保护箱 | 定制 | 1 | 套 | KITOZER/广州 | 排放断电器
6 | 灯光照明监测协议模块 | 定制 | 1 | 套 | KITOZER/广州 | 灯光照明监测接口协议
三、农业大棚视频监控部分（1个摄像机）
序号 | 设备名称 | 规格型号 | 数量 | 单位 | 品牌 | 备注
1 | 日夜两用一体化彩色摄像机 | AP202L | 1 | 台 | KITOZER/广州 | 22变倍,分辨率480线,含22倍变焦镜头
2 | 室外/内全方位云台 | YA5409 | 1 | 台 | KITOZER/广州 | 350度转动
3 | 云台吊装活动支架 | WS-2780S | 1 | 支 | KITOZER/广州 | 支架可上下移动定位，可吊装
4 | 室外解码器 | DV720 | 1 | 台 | KITOZER/广州 | 可控制云台,镜头
5 | 云台AC开关电源 | 3A/AC-24V | 1 | 台 | KITOZER/广州 | 供云台AC24V电源
6 | 开关电源保护箱 | 定制 | 1 | 个 | KITOZER/广州 | 保护开关电源防水防尘
7 | 摄像机坚杆 | 4.5M | 1 | 支 | KITOZER/广州 | 4.5米
8 | 嵌入式数字硬盘录像机 | KTR-8016DS | 1 | 台 | KITOZER/广州 | 十六路，D1
四、农业大棚信号传输部分
（1）、3G无线传输部分
序号 | 设备名称 | 规格型号 | 数量 | 单位 | 品牌 | 备注
1 | 数据GPRS无线传输模块 | GRPS | 1 | 个 | KITOZER/广州 | 通过GPRS无线传输基站采集数据到监控中心，可传输视频
2 | GRPS(CDMM)卡 | GRPS(CDMM) | 1 | 个 | KITOZER/广州 | 自购,手机上网卡
3 | GPRS无线监控协议模块 | 定制 | 1 | 套 | KITOZER/广州 | GPRS无线监测接口协议
（2）、网络传输-TCP/IP转换网络联网部分(每个水池配一个)
1 | TCP/IP可编程通讯转换模块 | KTR-8088E | 1 | 台 | KITOZER/广州 | RS485/232通讯转换TCP/IP模块
2 | TCP/IP转换监控协议模块 | 定制 | 1 | 套 | KITOZER/广州 | TCP/IP转换接口协议
五、监控中心平台基本配置：
1 | 现场管理监控服务器 | KTR-36D | 1 | 台 | KITOZER/广州 | P4 3.0/256M显卡/1G内存/工控主板
2 | 显示器 | 19’ | 1 | 台 | KITOZER/广州 | 19’显示器
3 | 串口通信模块 | KTR-8520 | 1 | 张 | KITOZER/广州 | 工业级 光隔离，485转232
4 | 机房监控平台软件 | KTR-SE | 1 | 套 | KITOZER/广州 | 后台服务程序
5 | IE浏览监控平台软件 | KTR-IE | 1 | 套 | KITOZER/广州 | 浏览器远程浏览数据信息
六、平台告警方式配置：
1、现场声光告警（1台，系统报警时，现场声光报警器会发生报警提示工作管理人员
1 | 声光报警器 | KTR-80DB | 1 | 台 | KITOZER/广州 | 现场声光报警
1 | 数字量输入输出采集模块 | KTR-8060 | 1 | 个 | KITOZER/广州 | 4路输入4路输出
2 | 电源供应器 | DC-12V/3A | 1 | 个 | KITOZER/广州 | 3A，用于传感器以及采集模块供电
5 | 声光报警监控软件模块 | 定制 | 1 | 套 | KITOZER/广州 | 声光报警监测软件接口
2、电话拨号报警(1台，系统报警时，电话拨号会通过电话线拨打工作管理人员手机)
1 | 电话拨号器 | KTR-911 | 1 | 台 | KITOZER/广州 | 现场声光报警
1 | 数字量输入输出采集模块 | KTR-8060 | 1 | 个 | KITOZER/广州 | 4路输入4路输出
2 | 电源供应器 | DC-12V/3A | 1 | 个 | KITOZER/广州 | 3A，用于传感器以及采集模块供电
5 | 声光报警监控软件模块 | 定制 | 1 | 套 | KITOZER/广州 | 声光报警监测软件接口
3、短信报警(1台，系统报警时，短信模块会通过手机卡发短信提示工作管理人员)
1 | GSM短信模块 | KTR-GSM-1 | 1 | 套 | KITOZER/广州 | 工业级
2 | GSM卡 | 定制 | 1 | 套 | KITOZER/广州 | 自购
3 | 手机短信报警软件 | 定制 | 1 | 套 | KITOZER/广州 | 短信通知功能
4、多媒体语音报警(1台，系统报警时，多媒体语音卡（或语音合成模块）会通过电话线或手机卡拨打提示工作管理人员，而且会语音提示)
1 | 电话语音合成模块 | KTR-GX-PCI/USB | 1 | 张 | KITOZER/广州 | 电话语音合成模块
2 | 电话语音报警查询软件 | KTR-GX-08A | 1 | 套 | KITOZER/广州 | 电话语音报警查询
5、E-Mail报警(1套，系统报警时，平台软件会通过E-Mail提示工作管理人员)
1 | E-Mail报警软件 | KTR-GX-08A | 1 | 套 | KITOZER/广州 | E-Mail报警软件
八、辅助材料(按每个点100米计算)
1 | 通讯线 | UTP-5 | 1000 | 米 | KITOZER/广州 | 通讯线
2 | 视频线 | SYV-75-5 | 200 | 米 | KITOZER/广州 | 视频线
3 | 摄像机电源线 | RVV2*0.5 | 200 | 米 | KITOZER/广州 | 摄像机电源线
4 | 电源线 | RVV3*1.0 | 1000 | 米 | KITOZER/广州 | 电源线
5 | PVC | ￠20 | 1000 | 米 | KITOZER/广州 | PVC
6 | 辅材 | 订制 | 1 | 批 | KITOZER/广州 | 辅材
九、以上全部设备合计：
十、运输安装调试费=全部设备总合计*25%
十一、税金=(全部设备总合计+运输安装调试费)*6%
十二、系统工程总价=全部设备总合计+运输安装调试费+税金
备注：
1.以上报价含税，以人民币结算；
2.供货周期为十天；
3.此报价有效期为九十天；
4.产品保质期为12个月（交货时起）；
报价单位:广州莱安智能化系统开发有限公司
网址:http://www.lain.com.cn/
地址:广州市天河区中山大道建中路11号103室
用户服务中心：020-85574618 85574628 85574638 85698805 85698850 85698857
联系人：周先生：13922289957