## Sheet1
简易式一体化机机房动力环境监控系统工程报价清单
机房面积:
报价要求内容：
一、机房环境监控
1、温湿度监控系统(温湿度：1个点，监测机房内重要区域的温度、湿度数值及变化情况)
序号 | 设备名称 | 型号 | 数量 | 单位 | 品牌 | 备注
1 | 带液晶显示温湿度传感器 | KTR-TH11 | 1 | 套 | KITOZER/广州 | 485接口，20平方安装一个温湿度
2 | 电源供应器 | DC-12V/3A | 1 | 个 | KITOZER/广州 | 3A，用于传感器以及采集模块供电
2、分体空调监控（1台，通过红外学习空调遥控，可实现远程开关机启停控制，可以来电启动空调）
1 | 红外学习空调远程控制器 | KTR-03RW-RS485 | 1 | 个 | KITOZER/广州 | 学习空调遥控，带有RS485接口
3、点式水浸传感器监测（1台，应用电极浸水阻值变化的原理来进行积水探测，监测机房内有无漏水发生）
1 | 点式水浸传感器 | KTR-68WDT | 1 | 个 | KITOZER/广州 | 应用电极进行积水探测，干接点输出
2 | 电源供应器 | DC-12V/3A | 1 | 个 | KITOZER/广州 | 3A，用于传感器以及采集模块供电
二、机房动力监控部分
1、市电停电监控(1路，监测市电停电报警，提醒管理人员)
序号 | 设备名称 | 型号 | 数量 | 单位 | 品牌 | 备注
1 | 市电停电传感器 | KTR-000AV | 1 | 台 | KITOZER/广州 | 开关量接口，市电停电报警作用
2 | 电源供应器 | DC-12V/3A | 1 | 个 | KITOZER/广州 | 3A，用于传感器以及采集模块供电
三、安保监控部分
1、门磁监测（1门磁，每扇门安装一个门磁，实现对门窗状态情况监控管理）
1 | 门磁传感器 | KTR-KN-50 | 1 | 个 | KITOZER/广州 | 用来探测门、窗、抽屉等是否被非法打开或移动
2 | 8路数字量输入采集模块 | KTR-8520 | 1 | 个 | KITOZER/广州 | 8路数字开关量输入
3 | 电源供应器 | DC-12V/3A | 1 | 个 | KITOZER/广州 | 3A，用于传感器以及采集模块供电
4 | 门磁传感器监控软件模块 | 定制 | 1 | 套 | KITOZER/广州 | 门磁传感器监测软件接口
2、红外探测器报警监测(1路，监视机房区域的非法入侵时，系统进行红外报警)
序号 | 设备名称 | 型号 | 数量 | 单位 | 品牌 | 备注
1 | 吸顶红外探测器 | KTR-680C | 1 | 台 | KITOZER/广州 | 开关量接口，可防盗作用
2 | 电源供应器 | DC-12V/3A | 1 | 个 | KITOZER/广州 | 3A，用于传感器以及采集模块供电
3、烟雾监测(1路，在机房内安装X个烟感探测器，监测机房内的火警情况)
序号 | 设备名称 | 型号 | 数量 | 单位 | 品牌 | 备注
1 | 烟雾传感器 | KTR-305C | 1 | 套 | KITOZER/广州 | 开关量接口，每20平方配一个
2 | 电源供应器 | DC-12V/3A | 1 | 个 | KITOZER/广州 | 3A，用于传感器以及采集模块供电
四、监控中心平台基本配置：
1 | 简易一体化机 | KTR-N1000 | 1 | 台 | KITOZER/广州 | 1个RS485接口，1个RS232接口，1个干接点输入，4个继电器输出
2 | 简易式机房监控软件 | KTR-E100 | 1 | 套 | KITOZER/广州 | 1个RS485接口，1个RS232接口，1个干接点输入，4个继电器输出
五、平台告警方式配置：
1、现场声光告警（1台，系统报警时，现场声光报警器会发生报警提示工作管理人员
1 | 声光报警器 | KTR-80DB | 1 | 台 | KITOZER/广州 | 现场声光报警
2 | 电源供应器 | DC-12V/3A | 1 | 个 | KITOZER/广州 | 3A，用于传感器以及采集模块供电
2、电话拨号报警(1台，系统报警时，电话拨号会通过电话线拨打工作管理人员手机)
1 | 电话拨号器 | KTR-911 | 1 | 台 | KITOZER/广州 | 现场声光报警
3、短信报警(1台，系统报警时，短信模块会通过手机卡发短信提示工作管理人员)
1 | GSM短信模块 | KTR-GSM-1 | 1 | 套 | KITOZER/广州 | 工业级
2 | GSM卡 | 定制 | 1 | 套 | KITOZER/广州 | 自购
3 | 手机短信报警软件 | 定制 | 1 | 套 | KITOZER/广州 | 短信通知功能
六、辅助材料(按每个点100米计算)
1 | 通讯线 | UTP-5 | 200 | 米 | KITOZER/广州 | 通讯线
2 | 电源线 | RVV3*1.0 | 200 | 米 | KITOZER/广州 | 电源线
3 | PVC | ￠20 | 200 | 米 | KITOZER/广州 | PVC
4 | 辅材 | 订制 | 1 | 批 | KITOZER/广州 | 辅材
七、以上全部设备合计：
八、运输安装调试费=全部设备总合计*25%
九、税金=(全部设备总合计+运输安装调试费)*6%
十、系统工程总价=全部设备总合计+运输安装调试费+税金
备注：
1.以上报价含税，以人民币结算；
2.供货周期为十天；
3.此报价有效期为九十天；
4.产品保质期为12个月（交货时起）；
5.以上价格只供参考；
报价单位:广州莱安智能化系统开发有限公司
网址:http://www.kitozer.com
地址:广州市天河区中山大道建中路11号103室
用户服务中心：020-85574618 85574628 85574638 85698805 85698850 85698857
联系人：周先生：13922289957