## Sheet1
电力远程动力环境监控系统工程报价清单
机房面积:
报价内容：
一、电力环境监控
1、温湿度监控系统(温湿度：1个点，监测机房内重要区域的温度、湿度数值及变化情况)
序号 | 设备名称 | 型号 | 数量 | 单位 | 品牌 | 备注
1 | 带液晶显示温湿度传感器 | KTR-TH11 | 1 | 套 | KITOZER/广州 | 485接口，20平方安装一个温湿度
3 | 电源供应器 | DC-12V/3A | 1 | 个 | KITOZER/广州 | 3A，用于传感器以及采集模块供电
4 | 温湿度监控协议模块 | 订制 | 1 | 套 | KITOZER/广州 | 温湿度监测接口协议
2、配电柜电缆表面温度监测（4组，三相电，监测三相电缆的表面温度参数）
1 | 电缆贴片温度探头 | KTR-PT100 | 4 | 个 | KITOZER/广州 | 监控电缆表面温度监测
2 | 8路模拟量采集模块 | KTR-8017-A | 1 | 台 | KITOZER/广州 | 8路，可接4-20MA或0-5V的传感器
3 | 电缆表面温度监控协议模块 | 定制 | 4 | 套 | KITOZER/广州 | 电缆表面温度接口协议
3、防雷监测（1路，监测防雷器提供的干接点状态，防雷器要带信号输出）
1 | 数字量输入采集模块 | KTR-8052 | 1 | 个 | KITOZER/广州 | 8路数字开关量输入
2 | 电源供应器 | DC-12V/3A | 1 | 个 | KITOZER/广州 | 3A，用于传感器以及采集模块供电
3 | 防雷监测协议模块 | 定制 | 1 | 套 | KITOZER/广州 | 防雷监测接口协议
二、电力动力监控部分
1、配电柜电量监测（1路，监测市电的实时供电参数，如三相电压、电流等）
序号 | 设备名称 | 型号 | 数量 | 单位 | 品牌 | 备注
1 | 智能电量仪 | KTR-202UC | 1 | 个 | KITOZER/广州 | 监控配电柜的电流，电压等
2 | 电流互感器 | 100/5A | 3 | 个 | KITOZER/广州 | 每相电用一个电流互感器，监测电流采用互感器
3 | 智能电量仪监控协议模块 | 订制 | 1 | 套 | KITOZER/广州 | 电量监测接口协议
2、配电柜开关监控（配电开关：1路，监测配电开关的通断电状态。）
序号 | 设备名称 | 型号 | 数量 | 单位 | 品牌 | 备注
1 | 数字量输入输出采集模块 | KTR-8060 | 1 | 个 | KITOZER/广州 | 4路输入4路输出
2 | 电源供应器 | DC-12V/3A | 1 | 个 | KITOZER/广州 | 3A，用于传感器以及采集模块供电
3 | 断电器 | KTR-20A | 1 | 个 | KITOZER/广州 | 控制断电器开关的状态，每路配一个
4 | 断电器保护箱 | 定制 | 1 | 套 | KITOZER/广州 | 排放断电器
4 | 配电柜开关监控协议模块 | 定制 | 1 | 套 | KITOZER/广州 | 配电柜开关监测接口协议
3、发电机监控(1台，监测发电机的工作状态和运行参数)
1 | 通信模块 | KTR-8521 | 1 | 台 | KITOZER/广州 | 带地址232转换成485协议
2 | UPS监控协议模块 | 定制 | 1 | 套 | KITOZER/广州 | UPS监测接口协议
三、电力安保监控部分
1、烟雾监测(1路，在机房内安装X个烟感探测器，监测机房内的火警情况)
序号 | 设备名称 | 型号 | 数量 | 单位 | 品牌 | 备注
1 | 烟雾传感器 | KTR-305C | 1 | 套 | KITOZER/广州 | 开关量接口，每20平方配一个
2 | 数字量输入采集模块 | KTR-8052 | 1 | 个 | KITOZER/广州 | 8路输入
3 | 电源供应器 | DC-12V/3A | 1 | 个 | KITOZER/广州 | 3A，用于传感器以及采集模块供电
4 | 烟雾监控协议模块 | 定制 | 1 | 套 | KITOZER/广州 | 烟雾监测接口协议
四、TCP/IP转换网络联网部分(每个机房配一个)
1 | TCP/IP可编程通讯转换模块 | KTR-8088E | 1 | 台 | KITOZER/广州 | RS485/232通讯转换TCP/IP模块
2 | TCP/IP转换监控协议模块 | 定制 | 1 | 套 | KITOZER/广州 | TCP/IP转换接口协议
五、监控中心平台基本配置：
1 | 现场管理监控服务器 | KTR-36D | 1 | 台 | KITOZER/广州 | P4 3.0/256M显卡/1G内存/工控主板
2 | 显示器 | 19’ | 1 | 台 | KITOZER/广州 | 19’显示器
3 | 串口通信模块 | KTR-8520 | 1 | 张 | KITOZER/广州 | 工业级 光隔离，485转232
4 | 机房监控平台软件 | KTR-SE | 1 | 套 | KITOZER/广州 | 后台服务程序
5 | IE浏览监控平台软件 | KTR-IE | 1 | 套 | KITOZER/广州 | 浏览器远程浏览数据信息
六、平台告警方式配置：
1、现场声光告警（1台，系统报警时，现场声光报警器会发生报警提示工作管理人员
1 | 声光报警器 | KTR-80DB | 1 | 台 | KITOZER/广州 | 现场声光报警
1 | 数字量输入输出采集模块 | KTR-8060 | 1 | 个 | KITOZER/广州 | 4路输入4路输出
2 | 电源供应器 | DC-12V/3A | 1 | 个 | KITOZER/广州 | 3A，用于传感器以及采集模块供电
5 | 声光报警监控软件模块 | 定制 | 1 | 套 | KITOZER/广州 | 声光报警监测软件接口
2、电话拨号报警(1台，系统报警时，电话拨号会通过电话线拨打工作管理人员手机)
1 | 电话拨号器 | KTR-911 | 1 | 台 | KITOZER/广州 | 现场声光报警
1 | 数字量输入输出采集模块 | KTR-8060 | 1 | 个 | KITOZER/广州 | 4路输入4路输出
2 | 电源供应器 | DC-12V/3A | 1 | 个 | KITOZER/广州 | 3A，用于传感器以及采集模块供电
5 | 声光报警监控软件模块 | 定制 | 1 | 套 | KITOZER/广州 | 声光报警监测软件接口
3、短信报警(1台，系统报警时，短信模块会通过手机卡发短信提示工作管理人员)
1 | GSM短信模块 | KTR-GSM-1 | 1 | 套 | KITOZER/广州 | 工业级
2 | GSM卡 | 定制 | 1 | 套 | KITOZER/广州 | 自购
3 | 手机短信报警软件 | 定制 | 1 | 套 | KITOZER/广州 | 短信通知功能
4、多媒体语音报警(1台，系统报警时，多媒体语音卡（或语音合成模块）会通过电话线或手机卡拨打提示工作管理人员，而且会语音提示)
1 | 电话语音合成模块 | KTR-GX-PCI/USB | 1 | 张 | KITOZER/广州 | 电话语音合成模块
2 | 电话语音报警查询软件 | KTR-GX-08A | 1 | 套 | KITOZER/广州 | 电话语音报警查询
5、E-Mail报警(1套，系统报警时，平台软件会通过E-Mail提示工作管理人员)
1 | E-Mail报警软件 | KTR-GX-08A | 1 | 套 | KITOZER/广州 | E-Mail报警软件
七、辅助材料(按每个点100米计算)
1 | 通讯线 | UTP-5 | 1000 | 米 | KITOZER/广州 | 通讯线
2 | 电源线 | RVV3*1.0 | 100 | 米 | KITOZER/广州 | 电源线
3 | 蓄电池电压监测线缆 | RVV1*0.3 | 100 | 米 | KITOZER/广州 | 蓄电池电压监测线缆
4 | PVC | ￠20 | 1000 | 米 | KITOZER/广州 | PVC
5 | 辅材 | 订制 | 1 | 批 | KITOZER/广州 | 辅材
八、以上全部设备合计：
九、运输安装调试费=全部设备总合计*25%
十、税金=(全部设备总合计+运输安装调试费)*6%
十一、系统工程总价=全部设备总合计+运输安装调试费+税金
备注：
1.以上报价含税，以人民币结算；
2.供货周期为十天；
3.此报价有效期为九十天；
4.产品保质期为12个月（交货时起）；
报价单位:广州莱安智能化系统开发有限公司
网址:http://www.kitozer.com
地址:广州市天河区中山大道建中路11号103室
用户服务中心：020-85574618 85574628 85574638 85698805 85698850 85698857
联系人：周先生：13922289957