## Sheet1
档案库房动力环境集中监控系统工程报价清单
档案库面积:
报价要求内容：
一、档案库房环境监控
1、温湿度监控系统(温湿度：1个点，监测机房内重要区域的温度、湿度数值及变化情况)
序号 | 设备名称 | 型号 | 数量 | 单位 | 品牌 | 备注
1 | 带液晶显示温湿度传感器 | KTR-TH11 | 1 | 套 | KITOZER/广州 | 485接口，20平方安装一个温湿度
2 | 电源供应器 | DC-12V/3A | 1 | 个 | KITOZER/广州 | 3A，用于传感器以及采集模块供电
3 | 温湿度监控协议模块 | 订制 | 1 | 套 | KITOZER/广州 | 温湿度监测接口协议
2、精密空调监控（1台，监测精密空调的运行参数及状态，并可实现远程开关机启停控制和参数设置）
1 | 带地址码通信转换模块 | KTR-8521 | 1 | 台 | KITOZER/广州 | 232转换成485协议，带地址码
2 | 精密空调监控协议模块 | 定制 | 1 | 套 | KITOZER/广州 | 精密空调监测接口协议
3、分体空调监控（1台，通过红外学习空调遥控，可实现远程开关机启停控制，可以来电启动空调）
1 | 红外学习空调远程控制器 | KTR-03RW-RS485 | 1 | 个 | KITOZER/广州 | 学习空调遥控，带有RS485接口
2 | 分体空调监控软件模块 | 定制 | 1 | 套 | KITOZER/广州 | 分体空调监测软件接口
4、点式水浸传感器监测（1台，应用电极浸水阻值变化的原理来进行积水探测，监测机房内有无漏水发生）
1 | 点式水浸传感器 | KTR-68WDT | 1 | 个 | KITOZER/广州 | 应用电极进行积水探测，干接点输出
2 | 8路数字量输入采集模块 | KTR-8520 | 1 | 个 | KITOZER/广州 | 8路数字开关量输入
3 | 电源供应器 | DC-12V/3A | 1 | 个 | KITOZER/广州 | 3A，用于传感器以及采集模块供电
4 | 点式水浸传感器监控软件模块 | 定制 | 1 | 套 | KITOZER/广州 | 点式水浸传感器监测软件接口
5、非定位式漏水监测：(1套10米漏水监测，监测机房内有无漏水发生，主要监测空调以及门窗漏水)
1 | 非定位漏水报警控制器 | KTR-PC-1 | 1 | 台 | KITOZER/广州 | 非定位漏水报警控制器，输出开关信号
2 | 10m感应绳 | KTR-10M | 1 | 根 | KITOZER/广州 | 10m感应绳
3 | 固定胶贴 | KTR-ST-1 | 1 | 包 | KITOZER/广州 | 固定胶贴
4 | 数字量输入采集模块 | KTR-8052 | 1 | 个 | KITOZER/广州 | 8路输入，联接漏水报警控制器输出开关量
5 | 电源供应器 | DC-12V/3A | 1 | 个 | KITOZER/广州 | 3A，用于传感器以及采集模块供电
6 | 非定位漏水监测协议模块 | 定制 | 1 | 套 | KITOZER/广州 | 非定位漏水监测接口协议
6、定位式漏水监测：(7.5米漏水监测，监测机房内有无漏水发生，主要监测空调以及门窗漏水)
1 | 定位式漏水报警控制器 | KTR-PC-2 | 1 | 台 | KITOZER/广州 | 漏水报警控制器，输出485信号
2 | 4米引出线 | KTR-MLC-4M | 1 | 根 | KITOZER/广州 | 4米引出线
3 | 7.5m感应绳 | KTR-1000-7.5M | 1 | 根 | KITOZER/广州 | 7.5m感应绳
4 | 15m跳接线 | KTR-MJC-15M | 0 | 根 | KITOZER/广州 | 15m跳接线
5 | 终止端 | KTR-MET | 1 | 个 | KITOZER/广州 | 终止端
6 | 固定胶贴 | KTR-ST-2 | 1 | 包 | KITOZER/广州 | 固定胶贴
7 | 电源供应器 | DC-12V/3A | 1 | 个 | KITOZER/广州 | 3A，用于传感器以及采集模块供电
8 | 漏水监测协议模块 | 定制 | 1 | 套 | KITOZER/广州 | 漏水监测接口协议
7、新风机监控系统（1台，监测新风机的开关机运行状态，并可实现远程开关机启停控制、定时启停功能）
1 | 数字量输入输出采集模块 | KTR-8060 | 1 | 个 | KITOZER/广州 | 4路输入4路输出
2 | 电源供应器 | DC-12V/3A | 1 | 个 | KITOZER/广州 | 3A，用于传感器以及采集模块供电
3 | 断电器 | KTR-20A | 1 | 个 | KITOZER/广州 | 控制断电器开关的状态，每路配一个
4 | 断电器保护箱 | 定制 | 1 | 套 | KITOZER/广州 | 排放断电器
5 | 新风机监测协议模块 | 定制 | 1 | 套 | KITOZER/广州 | 新风机监测接口协议
8、抽湿加湿机监控系统（1台，监测抽湿加湿机机的开关机运行状态，并可实现远程开关机启停控制、定时启停功能）
1 | 数字量输入输出采集模块 | KTR-8060 | 1 | 个 | KITOZER/广州 | 4路输入4路输出
2 | 电源供应器 | DC-12V/3A | 1 | 个 | KITOZER/广州 | 3A，用于传感器以及采集模块供电
3 | 断电器 | KTR-20A | 1 | 个 | KITOZER/广州 | 控制断电器开关的状态，每路配一个
4 | 断电器保护箱 | 定制 | 1 | 套 | KITOZER/广州 | 排放断电器
5 | 抽湿加湿机监测协议模块 | 定制 | 1 | 套 | KITOZER/广州 | 抽湿加湿机监测接口协议
9、灯光照明控制系统（灯光照明：1路，对机房内的灯光照明实现远程开灯和关灯控制、及定时开关灯功能）
1 | 数字量输入输出采集模块 | KTR-8060 | 1 | 个 | KITOZER/广州 | 4路输入4路输出
2 | 电源供应器 | DC-12V/3A | 1 | 个 | KITOZER/广州 | 3A，用于传感器以及采集模块供电
3 | 断电器 | KTR-20A | 1 | 个 | KITOZER/广州 | 控制断电器开关的状态，每路配一个
4 | 断电器保护箱 | 定制 | 1 | 套 | KITOZER/广州 | 排放断电器
5 | 灯光照明监测协议模块 | 定制 | 1 | 套 | KITOZER/广州 | 灯光照明监测接口协议
二、档案库房动力监控部分
1、配电柜电量监测（1路，监测市电的实时供电参数，如三相电压、电流等）
序号 | 设备名称 | 型号 | 数量 | 单位 | 品牌 | 备注
1 | 智能电量仪 | KTR-202UC | 1 | 个 | KITOZER/广州 | 监控配电柜的电流，电压等
2 | 电流互感器 | 100/5A | 3 | 个 | KITOZER/广州 | 每相电用一个电流互感器，监测电流采用互感器
3 | 智能电量仪监控协议模块 | 订制 | 1 | 套 | KITOZER/广州 | 电量监测接口协议
2、配电柜开关监控（配电开关：1路，监测配电开关的通断电状态。）
序号 | 设备名称 | 型号 | 数量 | 单位 | 品牌 | 备注
1 | 数字量输入输出采集模块 | KTR-8060 | 1 | 个 | KITOZER/广州 | 4路输入4路输出
2 | 电源供应器 | DC-12V/3A | 1 | 个 | KITOZER/广州 | 3A，用于传感器以及采集模块供电
3 | 断电器 | KTR-20A | 1 | 个 | KITOZER/广州 | 控制断电器开关的状态，每路配一个
4 | 断电器保护箱 | 定制 | 1 | 套 | KITOZER/广州 | 排放断电器
4 | 配电柜开关监控协议模块 | 定制 | 1 | 套 | KITOZER/广州 | 配电柜开关监测接口协议
3、市电停电监控(1路，监测市电停电报警，提醒管理人员)
序号 | 设备名称 | 型号 | 数量 | 单位 | 品牌 | 备注
1 | 市电停电传感器 | KTR-000AV | 1 | 台 | KITOZER/广州 | 开关量接口，市电停电报警作用
2 | 数字量输入采集模块 | KTR-8052 | 1 | 个 | KITOZER/广州 | 8路输入
3 | 电源供应器 | DC-12V/3A | 1 | 个 | KITOZER/广州 | 3A，用于传感器以及采集模块供电
4 | 市电停电监控协议模块 | 定制 | 1 | 套 | KITOZER/广州 | 市电停电监测接口协议
4、UPS监控(1台，监测UPS的工作状态和运行参数)
1 | 通信模块 | KTR-8521 | 1 | 台 | KITOZER/广州 | 带地址232转换成485协议
2 | UPS监控协议模块 | 定制 | 1 | 套 | KITOZER/广州 | UPS监测接口协议
三、档案库房安保监控部分
1、感应卡门禁监控（1道门，每道门1扇,采用进门刷卡+出门刷卡的验证方式，实现对人员出入情况的管理）
1 | 双门控制器 | KTR-2002-RS485 | 1 | 台 | KITOZER/广州 | 双门控制器,可接两道门
2 | 带刷卡读卡器 | KTR-168ID/IC | 1 | 个 | KITOZER/广州 | 读卡器，进出都刷卡
3 | 带刷卡指纹读卡器 | KTR-362K-Idworld | 1 | 个 | KITOZER/广州 | 带刷卡指纹读卡器，进出都刷卡
4 | 电锁 | KTR-280KG | 1 | 个 | KITOZER/广州 | 电锁，双扇门
5 | 电锁电源 | KTR-AC24V | 1 | 个 | KITOZER/广州 | 工业电源
6 | 门禁箱 | 400*300*200 | 1 | 个 | KITOZER/广州 | 门禁箱
7 | 出门按纽 | KTR-1010 | 1 | 个 | KITOZER/广州 | 出门按纽
8 | 感应卡门禁监控软件模块 | 定制 | 1 | 套 | KITOZER/广州 | 感应卡门禁监控接口协议
2、门磁监测（1门磁，每扇门安装一个门磁，实现对门窗状态情况监控管理）
1 | 门磁传感器 | KTR-KN-50 | 1 | 个 | KITOZER/广州 | 用来探测门、窗、抽屉等是否被非法打开或移动
2 | 8路数字量输入采集模块 | KTR-8520 | 1 | 个 | KITOZER/广州 | 8路数字开关量输入
3 | 电源供应器 | DC-12V/3A | 1 | 个 | KITOZER/广州 | 3A，用于传感器以及采集模块供电
4 | 门磁传感器监控软件模块 | 定制 | 1 | 套 | KITOZER/广州 | 门磁传感器监测软件接口
3、硬盘录像机式视频监控（视频图像：1路，监视机房区域的实时图像，并进行视频录像）
1 | 红外定焦半球摄像机 | KTR-RP540C | 1 | 台 | KITOZER/广州 | 540线,红外定焦半球摄像机
2 | 红外半球万百网络高清摄像机 | KTR-RP540-TCP/IP | 1 | 台 | KITOZER/广州 | 130万,红外高清半球摄像机
3 | 16路嵌入硬盘录像机 | KTR-8816HS | 1 | 台 | KITOZER/广州 | 16路嵌入式硬盘录像机
4 | 2000G硬盘 | 2000G | 1 | 台 | KITOZER/广州 | 2000G硬盘
5 | 摄像机供电电源 | 12VDC/1A | 1 | 台 | KITOZER/广州 | 8A电源
6 | 摄像机视频监控软件集成模块 | 定制 | 1 | 套 | KITOZER/广州 | 视频监控接口协议
4、红外探测器报警监测(1路，监视机房区域的非法入侵时，系统进行红外报警)
序号 | 设备名称 | 型号 | 数量 | 单位 | 品牌 | 备注
1 | 吸顶红外探测器 | KTR-680C | 1 | 台 | KITOZER/广州 | 开关量接口，可防盗作用
2 | 数字量输入采集模块 | KTR-8052 | 1 | 个 | KITOZER/广州 | 8路输入
3 | 电源供应器 | DC-12V/3A | 1 | 个 | KITOZER/广州 | 3A，用于传感器以及采集模块供电
4 | 红外探测监控协议模块 | 定制 | 1 | 套 | KITOZER/广州 | 红外探测监测接口协议
5、玻璃破碎监测(1路，监视机房区域的玻璃非法破碎时，系统进行报警)
1 | 玻璃破碎探测器 | KTR-D90C | 1 | 台 | KITOZER/广州 | 监测机房玻璃破碎
2 | 数字量输入采集模块 | KTR-8052 | 1 | 个 | KITOZER/广州 | 8路输入
3 | 电源供应器 | DC-12V/3A | 1 | 个 | KITOZER/广州 | 3A，用于传感器以及采集模块供电
4 | 玻璃破碎监控协议模块 | 定制 | 1 | 套 | KITOZER/广州 | 玻璃破碎监测接口协议
6、烟雾监测(1路，在机房内安装X个烟感探测器，监测机房内的火警情况)
序号 | 设备名称 | 型号 | 数量 | 单位 | 品牌 | 备注
1 | 烟雾传感器 | KTR-305C | 1 | 套 | KITOZER/广州 | 开关量接口，每20平方配一个
2 | 数字量输入采集模块 | KTR-8052 | 1 | 个 | KITOZER/广州 | 8路输入
3 | 电源供应器 | DC-12V/3A | 1 | 个 | KITOZER/广州 | 3A，用于传感器以及采集模块供电
4 | 烟雾监控协议模块 | 定制 | 1 | 套 | KITOZER/广州 | 烟雾监测接口协议
7、消防主机报警监测（1路，监测消防控制箱提供的干接点火警信号）
1 | 数字量输入采集模块 | KTR-8052 | 1 | 个 | KITOZER/广州 | 8路输入
2 | 消防监控软件模块 | 定制 | 1 | 套 | KITOZER/广州 | 消防监测软件接口，消防主机通讯输出是开关量
三、TCP/IP转换网络联网部分(每个档案库房配一个)
1 | TCP/IP可编程通讯转换模块 | KTR-8088E | 1 | 台 | KITOZER/广州 | RS485/232通讯转换TCP/IP模块
2 | TCP/IP转换监控协议模块 | 定制 | 1 | 套 | KITOZER/广州 | TCP/IP转换接口协议
六、监控中心平台基本配置：
1 | 现场管理监控服务器 | KTR-36D | 1 | 台 | KITOZER/广州 | P4 3.0/256M显卡/1G内存/工控主板
2 | 显示器 | 19’ | 1 | 台 | KITOZER/广州 | 19’显示器
3 | 串口通信模块 | KTR-8520 | 1 | 张 | KITOZER/广州 | 工业级 光隔离，485转232
4 | 机房监控平台软件 | KTR-SE | 1 | 套 | KITOZER/广州 | 后台服务程序
5 | IE浏览监控平台软件 | KTR-IE | 1 | 套 | KITOZER/广州 | 浏览器远程浏览数据信息
四、平台告警方式配置：
1、现场声光告警（1台，系统报警时，现场声光报警器会发生报警提示工作管理人员）
1 | 声光报警器 | KTR-80DB | 1 | 台 | KITOZER/广州 | 现场声光报警
2 | 数字量输入输出采集模块 | KTR-8060 | 1 | 个 | KITOZER/广州 | 4路输入4路输出
3 | 电源供应器 | DC-12V/3A | 1 | 个 | KITOZER/广州 | 3A，用于传感器以及采集模块供电
4 | 声光报警监控软件模块 | 定制 | 1 | 套 | KITOZER/广州 | 声光报警监测软件接口
2、电话拨号报警(1台，系统报警时，电话拨号会通过电话线拨打工作管理人员手机)
1 | 电话拨号器 | KTR-911 | 1 | 台 | KITOZER/广州 | 现场声光报警
2 | 数字量输入输出采集模块 | KTR-8060 | 1 | 个 | KITOZER/广州 | 4路输入4路输出
3 | 电源供应器 | DC-12V/3A | 1 | 个 | KITOZER/广州 | 3A，用于传感器以及采集模块供电
4 | 声光报警监控软件模块 | 定制 | 1 | 套 | KITOZER/广州 | 声光报警监测软件接口
3、短信报警(1台，系统报警时，短信模块会通过手机卡发短信提示工作管理人员)
1 | GSM短信模块 | KTR-GSM-1 | 1 | 套 | KITOZER/广州 | 工业级
2 | GSM卡 | 定制 | 1 | 套 | KITOZER/广州 | 自购
3 | 手机短信报警软件 | 定制 | 1 | 套 | KITOZER/广州 | 短信通知功能
4、多媒体语音报警(1台，系统报警时，多媒体语音卡（或语音合成模块）会通过电话线或手机卡拨打提示工作管理人员，而且会语音提示)
1 | 电话语音合成模块 | KTR-GX-PCI/USB | 1 | 张 | KITOZER/广州 | 电话语音合成模块
2 | 电话语音报警查询软件 | KTR-GX-08A | 1 | 套 | KITOZER/广州 | 电话语音报警查询
5、E-Mail报警(1套，系统报警时，平台软件会通过E-Mail提示工作管理人员)
1 | E-Mail报警软件 | KTR-GX-08A | 1 | 套 | KITOZER/广州 | E-Mail报警软件
五、辅助材料(按每个点100米计算)
1 | 通讯线 | UTP-5 | 1000 | 米 | KITOZER/广州 | 通讯线
2 | 视频线 | SYV-75-5 | 100 | 米 | KITOZER/广州 | 视频线
3 | 摄像机电源线 | RVV2*0.5 | 100 | 米 | KITOZER/广州 | 摄像机电源线
4 | 读卡器信号线 | RVVP6*0.5 | 100 | 米 | KITOZER/广州 | 读卡器信号线
5 | 电锁信号线 | RVV6*0.5 | 100 | 米 | KITOZER/广州 | 电锁信号线
6 | 电源线 | RVV3*1.0 | 100 | 米 | KITOZER/广州 | 电源线
7 | 蓄电池电压监测线缆 | RVV1*0.3 | 100 | 米 | KITOZER/广州 | 蓄电池电压监测线缆
8 | PVC | ￠20 | 1000 | 米 | KITOZER/广州 | PVC
9 | 辅材 | 订制 | 1 | 批 | KITOZER/广州 | 辅材
六、以上全部设备合计：
七、运输安装调试费=全部设备总合计*25%
八、税金=(全部设备总合计+运输安装调试费)*6%
九、系统工程总价=全部设备总合计+运输安装调试费+税金
备注：
1.以上报价含税，以人民币结算；
2.供货周期为十天；
3.此报价有效期为九十天；
4.产品保质期为12个月（交货时起）；
报价单位:广州莱安智能化系统开发有限公司
网址:http://www.kitozer.com
地址:广州市天河区中山大道建中路11号103室
用户服务中心：020-85574618 85574628 85574638 85698805 85698850 85698857
联系人：周先生：13922289957