## Sheet1
称重电脑自动记录监控系统报价清单
一、自动称重前端(1台电子秤)
1、称重监控部分:
序号 | 设备名称 | 型号 | 数量 | 单位 | 品牌 | 备注
1 | 称重传感器 | KTR-25KG | 1 | 套 | KITOZER/广州 | 称重100KG-400KG
2 | 称重信号采集控制器 | KTR-8017-AD | 1 | 台 | KITOZER/广州 | 可接4-20MA，0-10V的传感器
3 | 电源供应器 | DC-12V/3A | 1 | 个 | KITOZER/广州 | 3A，用于传感器以及采集模块供电
4 | 不锈钢称重传感器保护箱 | 订制 | 1 | 个 | KITOZER/广州 | 不锈钢称重传感器保护箱
5 | 称重监控协议模块 | 订制 | 1 | 套 | KITOZER/广州 | 称重监测接口协议
2、LED称重显示设备部分(1个LED显示）
序号 | 产品名称 | 规格型号 | 数量 | 单位 | 品牌 | 备注
1 | LED显示屏（可显示车辆重量） | 20个字 | 1 | 个 | KITOZER/广州 | 500*300*2LED显示屏
2 | 称重LED显示系统软件开发模块 | 定制 | 1 | 套 | KITOZER/广州 | 称重LED显示系统软件开发协议模块
小计
二、IC管理部分
1、远程距离RFID蓝牙射频读卡设备部分（开片的人将自己的编号牌放在筛内，通过输送带送到流水线后的自动称重电子称过称，有仪器自动扫描识别员工编号牌）
序号 | 产品名称 | 规格型号 | 数量 | 单位 | 品牌 | 备注
1 | RFID远距读卡 | KITOZER-6820 | 1 | 台 | KITOZER/广州 | 自动扫描识别员工编号牌
2 | 控制器 | KTR-201 | 1 | 台 | KITOZER/广州 | 可接RFID远距读卡与电脑通讯
3 | RFID射频卡 | EM | 1 | 张 | KITOZER/广州 | RFID射频卡放在货车上
4 | 刷卡立杆 | 高度3.5m | 1 | 支 | KITOZER/广州 | 柱体不锈钢
5 | 称重RFID射频读卡软件开发模块 | 定制 | 1 | 套 | KITOZER/广州 | 称重RFID射频读卡软件开发协议模块
小计
2、IC读卡设备部分（通过IC卡识别称重人的身份,1个人）
序号 | 产品名称 | 规格型号 | 数量 | 单位 | 品牌 | 备注
1 | IC卡读卡器 | KITOZER-26IC | 1 | 台 | KITOZER/广州 | 自动扫描识别员工编号牌
2 | 控制器 | KTR-201 | 1 | 台 | KITOZER/广州 | 可接读卡与电脑通讯
3 | IC卡 | EM | 1 | 张 | KITOZER/广州 | RFID射频卡放在货车上
4 | 称重IC卡软件开发模块 | 定制 | 1 | 套 | KITOZER/广州 | 称重IC卡软件开发模块
小计
二、监控中心基本配置：
1 | 现场管理监控服务器 | KTR-36D | 1 | 台 | KITOZER/广州 | P4 3.0/256M显卡/1G内存/工控主板
2 | 显示器 | 19’ | 1 | 台 | KITOZER/广州 | 19’显示器
3 | 可编程通讯转换模块 | KTR-8520 | 1 | 台 | KITOZER/广州 | RS485/232通讯转换TCP/IP模块
4 | 报表查询软件 | 定制 | 1 | 套 | KITOZER/广州 | 短信通知功能
5 | 称重监控平台软件 | KTR-SE | 1 | 套 | KITOZER/广州 | 后台服务程序
6 | IE浏览监控平台软件 | KTR-IE | 1 | 套 | KITOZER/广州 | 浏览器远程浏览数据信息
三、TCP/IP转换网络联网部分(每个机房配一个)
1 | TCP/IP可编程通讯转换模块 | KTR-8088E | 1 | 台 | KITOZER/广州 | RS485/232通讯转换TCP/IP模块
2 | TCP/IP转换监控协议模块 | 定制 | 1 | 套 | KITOZER/广州 | TCP/IP转换接口协议
四、无线传输联网部分(每个前端配一个)
1 | 无线传输发射模块 | KTR-WX-S | 1 | 个 | KITOZER/广州 | 无线传输发射模块
2 | 无线传输发射模块 | KTR-WX-R | 1 | 个 | KITOZER/广州 | 无线传输发射模块
3 | 无线中继模块 | KTR-WX-Z | 1 | 台 | KITOZER/广州 | 无线中继模块,发射接收模块信号弱时，采用中继模块
4 | 无线传输转换监控协议模块 | 定制 | 1 | 套 | KITOZER/广州 | 无线传输转换接口协议
五、监控中心平台基本配置：
1 | 现场管理监控服务器 | KTR-36D | 1 | 台 | KITOZER/广州 | P4 3.0/256M显卡/1G内存/工控主板
2 | 显示器 | 19’ | 1 | 台 | KITOZER/广州 | 19’显示器
3 | 串口通信模块 | KTR-8520 | 1 | 张 | KITOZER/广州 | 工业级 光隔离，485转232
4 | 报表查询软件 | KTR-KG | 1 | 套 | KITOZER/广州 | 报表查询软件
5 | 称重监控平台软件 | KTR-SE-KG | 1 | 套 | KITOZER/广州 | 称重监控平台软件
6 | IE浏览监控平台软件 | KTR-IE-KG | 1 | 套 | KITOZER/广州 | IE浏览监控平台软件
六、平台告警方式配置：
1、现场声光告警（1台，系统报警时，现场声光报警器会发生报警提示工作管理人员）
1 | 声光报警器 | KTR-80DB | 1 | 台 | KITOZER/广州 | 现场声光报警
2 | 数字量输入输出采集模块 | KTR-8060 | 1 | 个 | KITOZER/广州 | 4路输入4路输出
3 | 电源供应器 | DC-12V/3A | 1 | 个 | KITOZER/广州 | 3A，用于传感器以及采集模块供电
4 | 声光报警监控软件模块 | 定制 | 1 | 套 | KITOZER/广州 | 声光报警监测软件接口
2、电话拨号报警(1台，系统报警时，电话拨号会通过电话线拨打工作管理人员手机)
1 | 电话拨号器 | KTR-911 | 1 | 台 | KITOZER/广州 | 现场声光报警
2 | 数字量输入输出采集模块 | KTR-8060 | 1 | 个 | KITOZER/广州 | 4路输入4路输出
3 | 电源供应器 | DC-12V/3A | 1 | 个 | KITOZER/广州 | 3A，用于传感器以及采集模块供电
4 | 声光报警监控软件模块 | 定制 | 1 | 套 | KITOZER/广州 | 声光报警监测软件接口
3、短信报警(1台，系统报警时，短信模块会通过手机卡发短信提示工作管理人员)
1 | GSM短信模块 | KTR-GSM-1 | 1 | 套 | KITOZER/广州 | 工业级
2 | GSM卡 | 定制 | 1 | 套 | KITOZER/广州 | 自购
3 | 手机短信报警软件 | 定制 | 1 | 套 | KITOZER/广州 | 短信通知功能
4、多媒体语音报警(1台，系统报警时，多媒体语音卡（或语音合成模块）会通过电话线或手机卡拨打提示工作管理人员，而且会语音提示)
1 | 电话语音合成模块 | KTR-GX-PCI/USB | 1 | 张 | KITOZER/广州 | 电话语音合成模块
2 | 电话语音报警查询软件 | KTR-GX-08A | 1 | 套 | KITOZER/广州 | 电话语音报警查询
5、E-Mail报警(1套，系统报警时，平台软件会通过E-Mail提示工作管理人员)
1 | E-Mail报警软件 | KTR-GX-08A | 1 | 套 | KITOZER/广州 | E-Mail报警软件
七、辅助材料(按每个点100米计算)
1 | 通讯线 | UTP-5 | 1000 | 米 | KITOZER/广州 | 通讯线
2 | 读卡器信号线 | RVVP6*0.5 | 100 | 米 | KITOZER/广州 | 读卡器信号线
3 | 电锁信号线 | RVV6*0.5 | 100 | 米 | KITOZER/广州 | 电锁信号线
4 | 电源线 | RVV3*1.0 | 100 | 米 | KITOZER/广州 | 电源线
5 | PVC | ￠20 | 1000 | 米 | KITOZER/广州 | PVC
6 | 辅材 | 订制 | 1 | 批 | KITOZER/广州 | 辅材